## Sheet1
Offset	Conn	Name	Used	R	R	R	R	R	R	R	R	Slew	RX	UP/DN	Pull_EN	MUX2	MUX1	MUX0	conflict?	user	HEX
999	P8-01	DGND	1
999	P8-02	DGND	1
140	P8-03	GPIO1_6	0	0	0	0	0	0	0	0	0	1	1	0	0	1	1	1	1	eMMC	67
142	P8-04	GPIO1_7																		eMMC
132	P8-05	GPIO1_2	0	0	0	0	0	0	0	0	0	1	1	0	0	1	1	1	1	eMMC	67
134	P8-06	GPIO1_3																		eMMC
170	P8-07	TIMER4
176	P8-08	TIMER7
172	P8-09	TIMER5
174	P8-10	TIMER6
146	P8-11	GPIO1_13	1	0	0	0	0	0	0	0	0	1	1	0	0	1	1	1			8067
144	P8-12	GPIO1_12
118	P8-13	EHRPWM2B
120	P8-14	GPIO0_26
150	P8-15	GPIO1_15	1	0	0	0	0	0	0	0	0	1	1	0	0	1	1	1			8067
148	P8-16	GPIO1_14
122	P8-17	GPIO0_27	1	0	0	0	0	0	0	0	0	1	1	0	0	1	1	1			8067
168	P8-18	GPIO2_1
116	P8-19	EHRPWM2A
166	P8-20	GPIO1_31	0	0	0	0	0	0	0	0	0	1	1	0	0	1	1	1	1	eMMC	67
164	P8-21	GPIO1_30																		eMMC
138	P8-22	GPIO1_5																		eMMC
136	P8-23	GPIO1_4																		eMMC
130	P8-24	GPIO1_1																		eMMC
128	P8-25	GPIO1_0	0	0	0	0	0	0	0	0	0	1	1	0	0	1	1	1	1	eMMC	67
162	P8-26	GPIO1_29
202	P8-27	GPIO2_22																		HDMI
206	P8-28	GPIO2_24																		HDMI
204	P8-29	GPIO2_23	1	0	0	0	0	0	0	0	0	1	1	0	0	1	1	1	1	HDMI	8067
208	P8-30	GPIO2_25																		HDMI
102	P8-31	UART5_CTSN																		HDMI
104	P8-32	UART5_RTSN																		HDMI
100	P8-33	UART4_RTSN																		HDMI
200	P8-34	UART3_RTSN																		HDMI
98	P8-35	UART4_CTSN																		HDMI
198	P8-36	UART3_CTSN																		HDMI
194	P8-37	UART5_TXD																		HDMI
196	P8-38	UART5_RXD																		HDMI
190	P8-39	GPIO2_12	1	0	0	0	0	0	0	0	0	1	1	0	0	1	1	1	boot	HDMI	8067
192	P8-40	GPIO2_13																		HDMI
186	P8-41	GPIO2_10	1	0	0	0	0	0	0	0	0	1	1	0	0	1	1	1	boot	HDMI	8067
188	P8-42	GPIO2_11																		HDMI
182	P8-43	GPIO2_8	1	0	0	0	0	0	0	0	0	1	1	0	0	1	1	1	boot	HDMI	8067
184	P8-44	GPIO2_9																		HDMI
178	P8-45	GPIO2_6																		HDMI
180	P8-46	GPIO2_7																		HDMI
999	P9-01	DGND	1
999	P9-02	DGND	1
999	P9-03	VDD_3EXP	1
999	P9-04	VDD_3EXP	1
999	P9-05	VDD_5V	1
999	P9-06	VDD_5V	1
999	P9-07	SYS_5V
999	P9-08	SYS_5V
999	P9-09	SYS_Resetn
999	P9-10	PWR_But
124	P9-11	UART4_RXD
160	P9-12	GPIO1_28	1	0	0	0	0	0	0	0	0	1	1	0	0	1	1	1			8067
126	P9-13	UART4_TXD
156	P9-14	EHRPWM1A
152	P9-15	GPIO1_16
158	P9-16	EHRPWM1B
94	P9-17	I2C1_SCL
92	P9-18	I2C1_SDA
106	P9-19	I2C2_SCL	1	0	0	0	0	0	0	0	0	1	1	0	0	0	1	1		EEPROM	8063
108	P9-20	I2C2_SDA	1	0	0	0	0	0	0	0	0	1	1	0	0	0	1	1		EEPROM	8063
90	P9-21	UART2_TXD
88	P9-22	UART2_RXD
154	P9-23	GPIO1_17	1	0	0	0	0	0	0	0	0	1	1	0	0	1	1	1			8067
112	P9-24	UART1_TXD
220	P9-25	GPIO3_21	0	0	0	0	0	0	0	0	0	1	1	0	0	1	1	1	1	HDMIClk	67
110	P9-26	UART1_RXD
216	P9-27	GPIO3_19	1	0	0	0	0	0	0	0	0	1	1	0	0	1	1	1			8067
214	P9-28	SPI1_CS0
210	P9-29	SPI1_D0
212	P9-30	SPI1_D1
218	P9-31	SPI1_SCLK
230	P9-33	AIN4
234	P9-35	AIN6
232	P9-36	AIN5
226	P9-37	AIN2
228	P9-38	AIN3
222	P9-39	AIN0
224	P9-40	AIN1
114	P9-41	CLKOUT2
96	P9-42	GPIO0_7	1	0	0	0	0	0	0	0	0	1	1	0	0	1	1	1			8067
999	P9-43	DGND	1
999	P9-44	DGND	1
999	P9-45	DGND	1
999	P9-46	DGND	1
			15	14	13	12	11	10	9	8	7	6	5	4	3	2	1	0